## Sheet2
SUMMARY OUTPUT
Regression Statistics
Multiple R | 0.99444
R Square | 0.98891
Adjusted R Square | 0.9879
Standard Error | 0.0026571
Observations | 13
ANOVA
| df | SS | MS | F | Significance F
Regression | 1 | 0.0069235 | 0.0069235 | 980.6705 | 4.179e-12
Residual | 11 | 7.7659e-05 | 7.0599e-06
Total | 12 | 0.0070011
| Coefficients | Standard Error | t Stat | P-value | Lower 95% | Upper 95% | Lower 95.0% | Upper 95.0%
Intercept | 0.0045428 | 0.0013148 | 3.4552 | 0.0053782 | 0.001649 | 0.0074366 | 0.001649 | 0.0074366
X Variable 1 | 7.8916e-06 | 2.52e-07 | 31.3157 | 4.179e-12 | 7.337e-06 | 8.4463e-06 | 7.337e-06 | 8.4463e-06

## Sheet1
|  | Dist(cm) | ADC val |  | Dist(cm) | ADC val |  | Dist(cm) | ADC val
b
0.0045428 |  | 1/(R+k) | calculated | error | Center |  | k | R | 1/(R+k)
7.8916e-06 | 10517 | 0.087539 | 10.5135 | 0.51346 | 10 | 10517 | 0.91 | 10 | 0.091659
m | 8498 | 0.071606 | 13.0553 | 0.055327 | 13 | 8498 |  | 13 | 0.071891
| 7557 | 0.06418 | 14.6712 | 1.3288 | 16 | 7557 |  | 16 | 0.059137
| 6328 | 0.054481 | 17.445 | 1.555 | 19 | 6328 | m' | 19 | 0.050226
| 4595 | 0.040805 | 23.5969 | 1.5969 | 22 | 4595 | 126716.5002 | 22 | 0.043649
| 4021 | 0.036275 | 26.6571 | 1.6571 | 25 | 4021 |  | 25 | 0.038595
| 3502 | 0.032179 | 30.1659 | 0.16586 | 30 | 3502 |  | 30 | 0.032352
| 3117 | 0.029141 | 33.4059 | 1.5941 | 35 | 3117 | b' | 35 | 0.027847
| 2529 | 0.024501 | 39.9051 | 0.094947 | 40 | 2529 | 575.6511 | 40 | 0.024444
| 1921 | 0.019703 | 49.8446 | 0.15541 | 50 | 1921 |  | 50 | 0.019643
| 1530 | 0.016617 | 59.2692 | 0.73075 | 60 | 1530 |  | 60 | 0.016418
| 1234 | 0.014281 | 69.1126 | 0.88739 | 70 | 1234 |  | 70 | 0.014102
| 820 | 0.011014 | 89.8838 | 9.8838 | 80 | 820 |  | 80 | 0.012359